## Revision History
Revision History
◆
REV | Date | Description | Auther
0.0.1 | 2024-09-11 | First | jae.kim
0.0.2 | 2024-09-12 | SW검증일정 업데이트

## 1.SW검증시험및항목
SW 검증 및 항목
[11 empty] | 추석주 | 추석 다음주
시험항목 | 대분류 |  | 소분류 | 기능 검사 Layer |  | 개발단계 |  | 양산단계 | EV BD | SPL BD | 9.16~9.20 | 9.23~9.27 | 9.30~10.4 | 10.7~10.11 | 10.14~10.18 | 10.21~10.25 | 시험방법
|  |  |  | HAL | APP | using utility | 시험방법 | 시험(EOL검사기) |  |  |  |  | 시험환경 구축 및 문서작업 |  |  | KTR
Unit Test |  | eeprom | data write,read | O |  | test code | 단위시험 |  |  | O | 시험계획서 | X | 시험환경 구축 및 문서작업 | O |  |  | sample board 나올때 시험
|  | eeprom | data write,read |  | O | pc tool | 통합시험 |  |  | O | 시험계획서 | X | 시험환경 구축 및 문서작업 | O |  |  | sample board 나올때 시험
|  | can | data write,read | O |  | test code | 단위시험 |  | O | O | 시험계획서 | O | 시험환경 구축 및 문서작업 |  |  |  | canoe 사용
|  | can | data write,read |  | O | pc tool | 통합시험 |  | O | O | 시험계획서 | O | 시험환경 구축 및 문서작업 |  |  |  | canoe 사용
|  | adc | FET NTC read | O |  | test code | 단위시험 |  | O |  | 시험계획서 | O | 시험환경 구축 및 문서작업 |  |  |  | EV 보드 - 1.5V 인가
|  | adc | CELL NTC read | O |  | test code | 단위시험 |  | O |  | 시험계획서 |  | 시험환경 구축 및 문서작업 | O |  |  | EV 보드 - PC(Modbus Program) 테스트
|  | adc | 온도감시 |  | O | canoe | 통합시험 |  | O |  | 시험계획서 | O | 시험환경 구축 및 문서작업 | O |  |  | canoe 사용 - Pannel 구성
|  | adc | current 측정 | O |  | test code | 단위시험 |  | O |  | 시험계획서 | O | 시험환경 구축 및 문서작업 |  |  |  | EV 보드 - PC(Modbus Program) 테스트
|  | adc | 전류감시 |  | O | canoe | 통합시험 |  | O |  | 시험계획서 | O | 시험환경 구축 및 문서작업 |  |  |  | canoe 사용 - Pannel 구성
|  | adc | cell volage 측정 | O |  | test code | 단위시험 |  | O |  | 시험계획서 | O | 시험환경 구축 및 문서작업 |  |  |  | EV 보드 - PC(Modbus Program) 테스트
|  | adc | cell voltage 감시 |  | O | canoe | 통합시험 |  | O |  | 시험계획서 | O | 시험환경 구축 및 문서작업 |  |  |  | canoe 사용 - Pannel 구성
|  | adc | pack voltage 측정 | O |  | test code | 단위시험 |  | O |  | 시험계획서 | O | 시험환경 구축 및 문서작업 |  |  |  | EV 보드 - PC(Modbus Program) 테스트
|  | adc | pack voltage 감시 |  | O | canoe | 통합시험 |  | O |  | 시험계획서 | O | 시험환경 구축 및 문서작업 |  |  |  | canoe 사용 - Pannel 구성
|  | fet | control - mcu, off 시험 | O |  | test code | 단위시험 |  | O |  | 시험계획서 | O | 시험환경 구축 및 문서작업 |  |  |  | GPIO - multi meter
|  | fet | control - raj, on,off 시험 | O |  | test code | 단위시험 |  | O | O | 시험계획서 | O | 시험환경 구축 및 문서작업 | O |  |  | 1. EV 보드 - PC(Modbus Program) 테스트 2. RAJ에서 확인
|  | fet | protect 동작 |  | O | canoe | 통합시험 |  |  | O | 시험계획서 | O | 시험환경 구축 및 문서작업 | O |  |  | canoe 사용
|  | heat fet | 발열시험 ( 로드 연결 ) | O |  | test code | 단위시험 |  |  | O | 시험계획서 |  | 시험환경 구축 및 문서작업 | O |  |  | 2, RAJ에서 확인
|  | heat fet | control | O |  | test code | 단위시험 |  | O | O | 시험계획서 | O | 시험환경 구축 및 문서작업 | O |  |  | 1. EV 보드 - PC(Modbus Program) 테스트 2. RAJ에서 확인
|  | cell balacning | control | O |  | test code | 단위시험 |  | O | O | 시험계획서 | O | 시험환경 구축 및 문서작업 | O |  |  | 1. EV 보드 - PC(Modbus Program) 테스트 2. RAJ에서 확인
|  | uart2(RS232) | data write | O |  | test code | 단위시험 |  | O |  | 시험계획서 | O | 시험환경 구축 및 문서작업 |  |  |  | EV 보드 - 터미털 툴 하고
|  | uart2(RS232) | data read | O |  | test code | 단위시험 |  | O |  | 시험계획서 | O | 시험환경 구축 및 문서작업 |  |  |  | EV 보드 - 터미털 툴 하고
|  | uart2(RS232) | protocol test |  |  |  | 통합시험 |  | O |  | 시험계획서 | O | 시험환경 구축 및 문서작업 |  |  |  | EV 보드 - 터미털 툴 하고
|  | uart2(RS232) | boot mode |  | O | stm tool | 통합시험 |  | O |  | 시험계획서 | O | 시험환경 구축 및 문서작업 |  |  |  | EV보드 - STM Programmer
|  | uart2(RS232) | firmware upgrade |  | O | stm tool | 통합시험 |  | O |  | 시험계획서 | O | 시험환경 구축 및 문서작업 |  |  |  | EV보드 - STM Programmer
|  | uart1(RS485) | data write | O |  | test code | 단위시험 |  |  | O | 시험계획서 | O | 시험환경 구축 및 문서작업 |  |  |  | EV 보드 - 터미털 툴 하고
|  | uart1(RS485) | data read | O |  | test code | 단위시험 |  |  | O | 시험계획서 | O | 시험환경 구축 및 문서작업 |  |  |  | EV 보드 - 터미털 툴 하고
|  | uart1(RS485) | protocol test |  | O | monitor lcd | 통합시험 |  |  | O | 시험계획서 | O | 시험환경 구축 및 문서작업 |  |  |  | GPIO - multi meter
|  | uart3 ( mcu-raj) | data write | O |  | test code | 단위시험 |  | O |  | 시험계획서 | O | 시험환경 구축 및 문서작업 |  |  |  | EV 보드 - PC(Modbus Program) 테스트
|  | uart3 ( mcu-raj) | data read | O |  | test code | 단위시험 |  | O |  | 시험계획서 | O | 시험환경 구축 및 문서작업 |  |  |  | EV 보드 - PC(Modbus Program) 테스트
|  | buzzer | on, off | O |  | test code | 단위시험 |  | O |  | 시험계획서 | O | 시험환경 구축 및 문서작업 |  |  |  | EV 보드 - 오실로스코프 (Datasheet 확인)
|  | buzzer | pwm buzzer | O |  | test code | 단위시험 |  |  | O | 시험계획서 |  | 시험환경 구축 및 문서작업 | O |  |  | 보드에서 테스트
|  | watchdog | mcu->raj | O |  |  | 단위시험 |  | O |  | 시험계획서 | O | 시험환경 구축 및 문서작업 |  |  |  | GPIO - multi meter
|  | watchdog | raj->mcu | O |  |  | 단위시험 |  |  | O | 시험계획서 | O | 시험환경 구축 및 문서작업 |  |  |  | 3.3V 인가 후 레벨 체크 (JTAG 확인)
|  | reset | mcu->raj | O |  |  | 단위시험 |  | O |  | 시험계획서 | O | 시험환경 구축 및 문서작업 |  |  |  | GPIO - multi meter
|  | reset | raj->mcu | O |  | test code | 통합시험 |  |  | O | 시험계획서 |  | 시험환경 구축 및 문서작업 | O
| Cellbalancing | control | 소모전류 측정 |  | O | canoe | 통합시험 |  |  | O | 시험계획서 |  | 시험환경 구축 및 문서작업 | O |  |  | cell simulator 사용
| Cellbalancing | balancing | control |  | O | canoe | 통합시험 |  |  | O | 시험계획서 |  | 시험환경 구축 및 문서작업 | O |  |  | cell simulator 사용
| Cellbalancing | algorithm | balancing 결과 |  | O | canoe | 통합시험 |  |  | O | 시험계획서 |  | 시험환경 구축 및 문서작업 | O |  |  | cell simulator 사용
| FIrmWare다운로드 | uart | download fail 율 |  | O | stm tool | 통합시험 |  |  | O | 시험계획서 |  | 시험환경 구축 및 문서작업 | O |  |  | cell simulator 사용
| EEPROM | factory reset | 초기화 |  | O | pc tool | 통합시험 |  |  | O | 시험계획서 |  |  | O |  |  | canoe 로 진행 예정
| EEPROM | configuration | address read, write |  | O | pc tool | 통합시험 |  |  | O | 시험계획서 |  |  | O |  |  | 기능안전시험 이후 진행
| Calibration | Calibration | cell lo, high 설정 |  | O | canoe | 통합시험 |  |  | O | 시험계획서 |  |  | O |  |  | EEPROM에 CAL 추가
| Calibration | Calibration | pack 설정 (0, 24V) |  | O | canoe | 통합시험 |  |  | O | 시험계획서 |  |  | O |  |  | EEPROM에 CAL 추가
| Calibration | Calibration | current 설정(0, 200A) |  | O | canoe | 통합시험 |  |  | O | 시험계획서 |  |  | O
| Wakeup | wakeup 시나리오 | power sw |  | O |  | 통합시험 |  |  | O | 시험계획서 |  |  | O
| Shutdown | shutdown 시나리오 | power sw |  | O |  |  |  |  | O | 시험계획서 |  |  | O
| Shutdown | shutdown 시나리오 | low pack volt |  | O |  | 통합시험 |  |  | O | 시험계획서 |  |  | O
| SOC | 용량계산 | 전류 적산 계산 체크 ( 시간별) |  |  | canoe | 통합시험 |  |  | O | 시험계획서 |  |  |  |  | O
| SOC | logic | 초기 soc 계산 |  | O | canoe | 통합시험 |  |  | O | 시험계획서 |  |  |  |  | O
사용성 | 충방전 시험 | 충전 | Master 구현 검증 |  |  | canoe | 통합시험 | [6 empty] | O | O |  | EEPROM 하고, State Diagram 검증, cell simulator
사용성 | 충방전시험 | 방전 | Master 구현 검증 |  |  | canoe | 통합시험 | [6 empty] | O | O |  | EEPROM 하고, State Diagram 검증, cell simulator
안정성 시험 | Function Safety | 과충전 시험 | Cell 기준 3.65V |  |  | canoe | 통합시험 | [7 empty] | O
안정성 시험 | Function Safety | 과전류 시험 | Cur 기준 200A |  |  | canoe | 통합시험 | [7 empty] | O
안정성 시험 | Function Safety | 과온 시험 | 55도 |  |  | canoe | 통합시험 | [7 empty] | O
안정성 시험 | 발열시험 | FET 온도 |  |  |  | canoe | 통합시험
안정성 시험 | 발열시험 | Heat FET 온도 |  |  |  | canoe | 통합시험
안정성 시험 | 발열시험 | 터미널 단자 |  |  |  | canoe | 통합시험

## 2.시험계획서
Firmware Level Functional Specification
Category | Item | ID | Function | Phase | Precondition | Description | Input | Expected Out | Observed Out | pass/fail | Comment
Power | VDD_M |  | N/A | 1차/2차 |  | 24V_GND 기준으로 RLY_CAN 을 DMM 으로 측정 | 24V 전원 | 4.8 ~ 5.2 V | 5.036 | O
| VDD_S |  | N/A | 1차/2차 |  | GND_ISO1 기준으로 5V_ISO1 을 DMM 으로 측정 | 24V 전원 | 4.9 ~ 5.1 V | 5.05 | O
| ISO_+5V |  | N/A | 1차/2차 |  | GND_ISO2 기준으로 5V_ISO2 을 DMM 으로 측정 | 24V 전원 | 4.9 ~ 5.1 V | 5.018 | O
|  |  | N/A | 1차/2차 |  | GND 기준으로 5.0V_D 을 DMM 으로 측정 | 24V 전원 | 4.9 ~ 5.1 V | 5.023 | O
|  |  | N/A | 1차/2차 |  | GND 기준으로 3.3V_D 을 DMM 으로 측정 | 24V 전원 | 3.27 ~ 3.33 V | 3.302 | O
RENESAS | Master JTAG | REN_JTAG | run application before calibration | 1차 | 1. RENESAS E1 JTAG 연결 | 1. JTAG을 통해서 Application을 다운로드 할수 있도록 연결 2. Application 다운로드 |  |  | 확인완료 | O
RENESAS | Slave JTAG | REN_JTAG | run application before calibration | 1차 | 1. RENESAS E1 JTAG 연결 | 1. JTAG을 통해서 Application을 다운로드 할수 있도록 연결 2. Application 다운로드 |  |  | 확인완료 | O
PON | Master PON
PON | Slave PON | [9 empty] | 2차보드 회로 수정할것 - Slave 변경
EXT POWER | LDO DETECT | [9 empty] | 2차보드 회로 수정할것 - Slave 변경
cell balancing circuit |  |  |  | 1차 실험 | canoe 를 통해서 cell balancing switching 제어 | 온도 측정기 를 통해서 간접 측정 |  |  | 현재 저항값으로 내버려 두면 70도 이상 상승 한다. | O | 저항 100옴 으로 시험 결과 1시간당 1mV 약간 안되게 소모 발열도 50 이하
heat control | [10 empty] | 2차 보드 회로 수정할것 - MASTER HEAT ENABLE 변경
Reset control | Master Reset
Reset control | Slave Reset
Power Boost | Master Current Boost
Power Boost | Slave Current Boost
FET | PRE FET | [9 empty] | 검증 필요
FET | C FET
FET | D FET
CAN | master can | CAN_OUTPUT | can_write_test | 1차 |  | CAN Transceiver 의 CAN H 와 CAN L 을 오실로스코프로 통신 1 frame 을 측정하여 파형 첨부 |  | CAN H 2.75 ~ 4.5 V CAN L 0.5 ~ 2.25 V | 확인완료 | O
CAN | master can | CAN_WRITE | can_write_test | 1차/2차 | Canoe 을 연결한다. 설정은 : 500kbps로 설정한다. | CANID= 0x310 ~ 0x39F 까지 10ms 단위로 순차적으로 Write 한다. |  |  | 확인완료 | O
CAN | master can | CAN_READ | can_read_test | 1차 | Canoe 을 연결한다. 설정은 : 500kbps로 설정한다. | Canoe을 통해서 CANID를 0x001~0x7FF 까지 데이터를 순차적으로 보낸다. Device에서 수신된 ID는 Response를 보내도록 구현한다. 특정ID에서만 수신되는지 확인 |  |  | 확인완료 | O
CAN | slave can | CAN_OUTPUT | can_write_test | 1차 |  | CAN Transceiver 의 CAN H 와 CAN L 을 오실로스코프로 통신 1 frame 을 측정하여 파형 첨부 |  | CAN H 2.75 ~ 4.5 V CAN L 0.5 ~ 2.25 V | 확인완료 | O
CAN | slave can | CAN_WRITE | can_write_test | 1차/2차 | Canoe 을 연결한다. 설정은 : 500kbps로 설정한다. | CANID= 0x310 ~ 0x39F 까지 10ms 단위로 순차적으로 Write 한다. |  |  | 확인완료 | O
CAN | slave can | CAN_READ | can_read_test | 1차 | Canoe 을 연결한다. 설정은 : 500kbps로 설정한다. | Canoe을 통해서 CANID를 0x001~0x7FF 까지 데이터를 순차적으로 보낸다. Device에서 수신된 ID는 Response를 보내도록 구현한다. 특정ID에서만 수신되는지 확인 |  |  | 확인완료 | O
EEPROM | master eeprom | EEP_READ_FIXED | eep_fixed_read_test | 1차
EEPROM | master eeprom | EEP_WRITE_FIXED | eep_fixed_write_test | 1차/2차
EEPROM | master eeprom | EEP_READ_CAL | eep_cal_read_test | 1차
EEPROM | master eeprom | EEP_WRITE_CAL | eep_cal_write_test | 1차/2차
EEPROM | slave eeprom | EEP_READ_CAL | eep_cal_read_test | 1차
EEPROM | slave eeprom | EEP_WRITE_CAL | can_write_test | 1차 |  | CAN Transceiver 의 CAN H 와 CAN L 을 오실로스코프로 통신 1 frame 을 측정하여 파형 첨부 |  | CAN H 2.75 ~ 4.5 V CAN L 0.5 ~ 2.25 V | 확인완료 | O
ADC | master AN0 | ADC_TEMP_1 | adc_read_test | 1차
| master AN1 | ADC_TEMP_2 | adc_read_test | 1차
| master AN2 | ADC_TEMP_3 | adc_read_test | 1차
ADC | master AN0 | ADC_TEMP_1 | adc_read_test | 1차
| master AN1 | ADC_TEMP_2 | adc_read_test | 1차
| master AN2 | ADC_TEMP_3 | adc_read_test | 1차
Current | Eletronical Load |  | run application after calibration | 2차 | calibration 수행 | current 0A offset 과 목표치 current 측정 값을 calibration 한다음 전류 측정을 한다. | 0A, 10A CAL | 0~10A 사이 값 으로 로드기를 통해서 실행 했을때 전류 예상값과 일치 여부 확인 | TOOL 을 통해서 출력된 전류값하고 로드기 값하고 일치 |  | 2차보드 SHUNT 부품으로 테스트 완료
| Eletronical Load |  | run application after calibration | 2차
| Shunt저항 열측정 |  | run application after calibration | 2차 | [6 empty] | 2차 보드 SHUNT 부품 수정할것
uart | MASTER UART TX | MST_UART_TX | uart_tx_test | 1차 |  |  |  |  | 확인완료 | O
uart | SLAVE UART TX | SLV_UART_TX | uart_tx_test | 1차 |  |  |  |  | 확인완료 | O
uart | MASTER UART RX | MST_UART_TX | uart_rx_test | 1차 |  |  |  |  | 확인완료 | O
uart | SLAVE UART RX | SLV_UART_TX | uart_rx_test | 1차 |  |  |  |  | 확인완료 | O
cell voltgae sensing

## Alogrithm검증
Firmware Level Functional Specification
Category | Item | ID | Function | Phase | Precondition | Description | Input | Expected Out | Observed Out | pass/fail | Comment
CAN 전송 | 데이터 전송 | PackVersion |  | 2차 |  | Wakeup 후에 1초 단위 전송 | VCU Wakeup | 1초 단위 전송 |  | O
|  | ChargControl |  | 2차 |  | Wakeup 후에 1초 단위 전송 | VCU Wakeup | 1초 단위 전송 |  | O
|  | SOC |  | 2차 |  | Wakeup 후에 100ms 단위 전송 | VCU Wakeup | 100ms 단위 전송 |  | O
|  | Dicharger SOP |  | 2차 |  | Wakeup 후에 150ms 단위 전송 | VCU Wakeup | 150ms 단위 전송 |  | O
|  | Chgarge SOP |  | 2차 |  | Wakeup 후에 150ms 단위 전송 | VCU Wakeup | 150ms 단위 전송 |  | O
|  | Msr Pack |  | 2차 |  | Wekeup 후에 150ms 단위 전송 | VCU Wakeup | 150ms 단위 전송 |  | O
|  | Msr temp |  | 2차 |  | Wakeup 후에 1초 단위 전송 | VCU Wakeup | 1초 단위 전송 |  | O
|  | Mile |  | 2차 |  | Wakeup 후에 5초 단위전송 | VCU Wakeup | 5초 단위 전송 |  | O
|  | Fault1 |  | 2차 |  | Wakeup 후에 100ms 단위 전송 | VCU Wakeup | 100ms 단위 전송 |  | O
|  | Fault2 |  | 2차 |  | Wakeup 후에 100ms 단위 전송 | VCU Wakeup | 100ms 단위 전송 |  | O
|  | MsrCellVol |  | 2차 |  | Wakeup 후에 500ms 단위 전송 | VCU Wakeup | 500ms 단위 전송 |  | O
SOC |  | 초기 SOC 값 추정 | SOC | 2차 | BMS POWER를 OFF->ON 시킨다. 가정: 실제 배터리가 OCV 상태가 아니라면 최초에 읽혀진 전압값으로 추정한다. | SOC 값을 읽어서 VCU 에게 SOC 값을 전송하는지 확인한다. | Power ON | SOC 값 계산
|  | 방전시 SOC 값 추정 | SOC | 2차 | 배터리 상태를 OCV 상태가 된 상태에서 FET 를 ON 시킨다. | 전류 적산을 이용하여 SOC 값을 추정한다. 1. 온도: 50 도 / 전류 70A -> 15분 (SOC 100%, SOC xx%) 정도 2. 온도 55도 / 전류 35A 3. 온도 60도/ 전류 20A 방전 방전 후 약 2시간 대기 후 전압 측정하여 SOC 가 다시 보정될때 와 2시간 이전 추정 SOC 비교 | 방전 | SOC 값 오차율 계산 | STEP1.약 12.5분 STEP2. STEP3 까지 도달하기 전에 SOC7% 에서 Interpolation 방전 하여 minV 3.0V 까지 도알 하도록 하고 멈춤때 SOC는 5% 이고, 2시간 후 측정 오차가 0% 임 | O | OCV 상태 추정 결과 약 2시간 정도 예상됨 방전전류를 Interpolation 한 결과 CELL 안정화 속도가 빨라서 오차가 더 줄어 드는것 같음
|  | 충전시 SOC 값 추정 | SOC | 2차 | 배터리 상태를 OCV 상태가 된 상태에서 FET 를 ON 시킨다. | 전류 적산을 이용하여 SOC 값을 추정한다. 1. 전류 70A -> 10분 (SOC 100%, SOC 50%) 2. 전류 50A -> 10분 (SOC 100%, SOC 50%) 3. 전류 30A -> 10분 (SOC 100%, SOC 50%) 방전 후 약 2시간 대기 후 전압 측정하여 SOC 가 다시 보정될때 와 2시간 이전 추정 SOC 비교 | 방전 | SOC 값 오차율 계산 |  |  | OCV 상태 추정 결과 약 2시간 정도 예상됨
완충시 SOC 값 추정
|  | 과방전시 SOC 값 추정 | SOC | 2차
OCV상태일때 추정
Safety Function | Cell Protection | OVP Protection | OVP Triggering | 2차 | CtrlFlag 에 Vol check를 ON 한다. Cell Simulator를 통해서 모든 Cell 전압을 4.15V 에 맞춘다. FAULT ALARM조건이 없어야 한다. FET 스위치를 킨다. 충전 장치에 연결이 되어 충전을 진행한다. | Over Cell Voltage Protection 시험 | Max CV>=4.2 | RTT = 2SEC 후 FET OFF | OVP 발생하고, CFET 가 OFF 됨 | O
|  |  | OVP Release | 2차 | OVP Triggering 시험 이후 진행 | Over Cell Voltage Protection Release 시험 | Max CV<=4.15 | RTT 없음 FET ON | OVP 가 Warning으로 전환 되고, CFET 가 다시 ON 됨 OVP Warning은 4.1V가 될떄 까지 유지 되고 maxCV<4.1 일떄 해지 됨 | O | OVP Alarm 이후 FET 를 다시 ON 하면 어떻게 해야 되는가? ==> CV 가 4.15V 이하가 되여 Alarm 조건이 해제 되기 전까지는 Fet 는 동작 할수 없음
|  |  | Fault Report | 3차 | BMS State가 WORKING 모드 상태 이며, VCU 와 통신 | OVP FAULT 발생시 BMS0_ststBMS: bms0_stsDiagInfo 값이 0x7 로 송출 | OVP Triggering | BMS Status 데이터 stsDiagInfo 값이 0에서 0x7 로 송출
|  | UVP Protection | UVP Triggering | 2차 | CtrlFlag 에 Vol check를 ON 한다. Cell Simulator를 통해서 모든 CELL 전압을 3.2V 에 맞춘다. FAULT ALARM 조건이 없어야 한다. FET 스위치를 ON 한다. 부하 장치에 연결이 되어 방전을 진행한다. | Under Cell Voltage Protection 시험 | Min CV <= 2.8V | FET OFF | UVP 가 발생하고 DFET 가 OFF 된다. | O
|  |  | UVP Release | 2차 | UVP Trggering 시험 이후 진행 | Under Cell Voltage Protection Release 시험 | Min CV >= 3.0V | FET ON | UVP 가 Warning으로 전환되고, DFET가 ON 된다. | O | UVP Alarm 이후 FET 를 다시 ON 하면 어떻게 해야 되는가? ==> CV 가 3.0V 이상 되야 Alarm 조건이 해제 되기 전까지는 Fet 는 동작 할수 없음
|  |  | Fault Report | 3차 | BMS State가 WORKING 모드 상태 이며, VCU 와 통신 | UVP FAULT 발생시 BMS0_ststBMS: bms0_stsDiagInfo 값이 0xF 로 송출 | UVP Triggering | BMS Status 데이터 stsDiagInfo 값이 0에서 0xF 로 송출
|  | OCCP Protection | OCC Warning Triggering | 2차 | 12A 감지 시험 장비가 없어서, MAX CUR값을 JTAG을 통해서 twork값을 주입한다. | Over Charge Current Protection 시험 | C = 12A | IF C > 11A RTT=2 SEC 후 Warning |  | O
|  |  | OCCP Triggering | 2차 | 34A 감지 시험 장비가 없어서, MAX CUR값을 JTAG을 통해서 twork값을 주입한다. | Over Charge Current Protection 시험 | C > 34A | RTT=2SEC 후 Alarm |  | O | 과전류 에서 FET 제어 하지 않기로 결정
|  |  | OCCP Release | 2차 | OCCP Trggering 시험 이후 진행 | Over Charge Current Release 시험 | 전류 주입 멈춤 | RTT=30sec 후 Alarm해지 |  | O
|  |  | Fault Report | 3차 | BMS State가 WORKING 모드 상태 이며, VCU 와 통신 | OCCP FAULT 발생시 BMS0_ststBMS: bms0_stsDiagInfo 값이 0x13 로 송출 | OCCP Triggering | BMS Status 데이터 stsDiagInfo 값이 0에서 0x13 로 송출
|  | ODCP Protection | ODC Warning Triggering | 2차 | 80A 감지 시험 장비가 없어서, MAX CUR값을 JTAG을 통해서 twork값을 주입한다. | Over Discharge Warning Triggering 시험 | C = -85A | RTT=2SEC 후 Warning |  | O
|  |  | ODCP Triggering | 2차 | 95A 감지 시험 장비가 없어서, MAX CUR값을 JTAG을 통해서 twork값을 주입한다. | Over Discharge Current Protection 시험 | C < -95A | RTT=2SEC 후 Alarm |  | O
|  |  | ODCP Release | 2차 | ODCP Triggering 시험 이후 진행 | ODCP Release 시험 | C=0A | Trigger 이후 30sec 지나서 |  | O | ODCP 이후 30sec 이후 자동 감지? 그전에 FET ON 명령이 오면 어떻게 해야 하나?
|  |  | Fault Report | 3차 | BMS State가 WORKING 모드 상태 이며, VCU 와 통신 | ODCP FAULT 발생시 BMS0_ststBMS: bms0_stsDiagInfo 값이 0x17 로 송출 | ODCP Triggering | BMS Status 데이터 stsDiagInfo 값이 0에서 0x17 로 송출
|  | UTP Protection(Disch) | Under Temp Warning Triggering | 2차 | Discharge 모드설정 시험 장비가 없어서, AvgTemp값을 JTAG을 통해서 주입한다. | on Discharging, Under Temp Warning Trigger시험 | C = 0 TMP=-15 | RTT=3SEC 후 Warning |  | O
|  |  | UTP Triggering | 2차 | Discharge 모드설정 시험 장비가 없어서, AvgTemp값을 JTAG을 통해서 주입한다. | on Discharging, Under Temp Protection Trigger시험 | C = 0, TMP=-20 | RTT=3SEC 후 Alarm. FET=OFF |  | O
|  |  | UTP Release | 2차 | UTP Triggering 시험 이후 진행 | ODCP Release 시험 | C=0, TMP=-14 | 즉각 복귀, FET ON |  | O | ODCP 이후 30sec 이후 자동 감지? 그전에 FET ON 명령이 오면 어떻게 해야 하나?
|  |  | Fault Report | 3차 | BMS State가 WORKING 모드 상태 이며, VCU 와 통신 | ODCP FAULT 발생시 BMS0_ststBMS: bms0_stsDiagInfo 값이 0x17 로 송출 | ODCP Triggering | BMS Status 데이터 stsDiagInfo 값이 0에서 0x17 로 송출
|  | UTP Protection(Charg)) | Under Temp Warning Triggering | 2차 | Charging 모드설정 시험 장비가 없어서, AvgTemp값을 JTAG을 통해서 주입한다. | on Chager, Under Temp Warning Trigger시험 | C = 1A TMP=5 | RTT=3SEC 후 Warning |  | O | Charging Warning=5, Fault =0
|  |  | UTP Triggering | 2차 | Charing 모드설정 시험 장비가 없어서, AvgTemp값을 JTAG을 통해서 주입한다. | on Charger, Under Temp Protection Trigger시험 | C = 1, TMP=-1 | RTT=3SEC 후 Alarm. FET=OFF |  | O
|  |  | UTP Release | 2차 | UTP Triggering 시험 이후 진행 | ODCP Release 시험 | C=1, TMP=5 | 즉각 복귀, FET ON |  | O
|  |  | Fault Report | 3차 | BMS State가 WORKING 모드 상태 이며, VCU 와 통신 | ODCP FAULT 발생시 BMS0_ststBMS: bms0_stsDiagInfo 값이 0x17 로 송출 | ODCP Triggering | BMS Status 데이터 stsDiagInfo 값이 0에서 0x17 로 송출
|  | OTP Protection(Disch) | Over Temp Warning Triggering | 2차 | Discharge 모드설정 시험 장비가 없어서, AvgTemp값을 JTAG을 통해서 주입한다. | on Discharging, Under Temp Warning Trigger시험 | C = -1 TMP=50 | RTT=3SEC 후 Warning |  | O
|  |  | Over Triggering | 2차 | Discharge 모드설정 시험 장비가 없어서, AvgTemp값을 JTAG을 통해서 주입한다. | on Discharging, Under Temp Protection Trigger시험 | C=-1 TMP 55 | RTT=3SEC 후 Alarm. FET=OFF |  | O
|  |  | Over Release | 2차 | OTP Triggering 시험 이후 진행 | ODCP Release 시험 | C=0, TMP=50 | 즉각 복귀, FET ON |  | O | ODCP 이후 30sec 이후 자동 감지? 그전에 FET ON 명령이 오면 어떻게 해야 하나?
|  |  | Fault Report | 3차 | BMS State가 WORKING 모드 상태 이며, VCU 와 통신 | ODCP FAULT 발생시 BMS0_ststBMS: bms0_stsDiagInfo 값이 0x17 로 송출 | ODCP Triggering | BMS Status 데이터 stsDiagInfo 값이 0에서 0x17 로 송출
|  | Over Protection(Charg)) | Over Temp Warning Triggering | 2차 | charger On 설정 시험 장비가 없어서, AvgTemp값을 JTAG을 통해서 주입한다. | on Chager, Under Temp Warning Trigger시험 | VCU onPack=1 TMP=55 | RTT=3SEC 후 Warning |  | O | Charging Warning=5, Fault =0
|  |  | Over Triggering | 2차 | Charger On 설정 시험 장비가 없어서, AvgTemp값을 JTAG을 통해서 주입한다. | on Charger, Under Temp Protection Trigger시험 | VCU onPack1, TMP=55 | RTT=3SEC 후 Alarm. FET=OFF |  | O
|  |  | Over Release | 2차 | OTP Triggering 시험 이후 진행 | ODCP Release 시험 | VCU onPack1 TMP 55 | 즉각 복귀, FET ON |  | O
|  |  | Fault Report | 3차 | BMS State가 WORKING 모드 상태 이며, VCU 와 통신 | ODCP FAULT 발생시 BMS0_ststBMS: bms0_stsDiagInfo 값이 0x17 로 송출 | ODCP Triggering | BMS Status 데이터 stsDiagInfo 값이 0에서 0x17 로 송출
Permanent Fault | FUSE |  | Fuse Blown 검사 | 3차 | Fuse가 Battery쪽이 아닌 Pack 쪽에 배치가 되고 DFET 와 CFET 를 모두 ON 시킨다. CTRLFLG 에서 FUSE CHECK를 ON 시킨다. PACK 전압 연결 전에 배터리 전압 체크를 한다. | FUSE BLOWN 체크 시험 | CFET=ON, DFET=ON, FUSE OFF 시킨다. | Battery전압이 감지가 되지 않는다. PFAIL 이 발생해야 한다.
| CELLBLAL |  | Circuit 검사 | 3차
| FET |  | FET 단락 검사 | 3차 | DFET 를 OFF 한 상태에서 방전 전류가 감지 된다. | DFET 가 단락된 상태를 검사한다.
SOP 시험 | Charge 시험 | credle 에서 충전 |  | 3차
|  | 전기오토바이 충전 |  | 3차
|  | BSS 에서 충전 |  | 3차
SOP | Discharge 시험 | 제어 시험 | SOC 1차 출력 제한 | 3차 | Discharge 상태이며, 방전이 70A 로 방전 진행을 해야 함 | 방전 중에 SOC가 17% 인 경우 35A 로 방전 되도록 Limit Cur를 35로 변경 estSOPDischarge2s: estMaxDsgCurrent2s 값 체크 | SOC <= 17% | CUR = 35A 로 변경
|  |  | 온도 1차 출력 제한 | 3차 | Discharge 상태이며, 방전이 70A 로 방전 진행을 해야 함 | 방전 중에 SOC가 17% 이상이더라도 셀온도가 50℃ 이상이 되면 최대 35A 로 방전되도록 Limit Cur를 35로 변경 estSOPDischarge2s: estMaxDsgCurrent2s 값 체크 | 온도>= 50℃ | CUR = 35A 로 변경
|  |  | SOC 2차 출력 제한 | 3차 | Discharge 상태이며, 방전이 70A 로 방전 진행을 해야 함 | 방전 중에 SOC가 7% 인 경우 20A 로 방전 되도록 Limit Cur를 20로 변경 estSOPDischarge2s: estMaxDsgCurrent2s 값 체크 | SOC <= 7% | CUR = 20A 로 변경
|  |  | 온도 2차 출력 제한 | 3차 | Discharge 상태이며, 방전이 70A 로 방전 진행을 해야 함 | 방전 중에 SOC가 7% 이상이더라도 셀온도가 55℃ 이상이 되면 최대 20A 로 방전되도록 Limit Cur를 20로 변경 estSOPDischarge2s: estMaxDsgCurrent2s 값 체크 | 온도>= 55℃ | CUR = 20A 로 변경
|  | 전기오토바이 | SOC 1차 출력 제한 | 3차 | Discharge 상태이며, SOC 가 17%일때, CANOE CANDB를 통해서 확인한다. |  | SOC=17% | 90.4A | 90.4A, PWR
|  |  | 온도 1차 출력 제한 | 3차 | Discharge 상태이며, TMP가 50도 일때, CANOE CANDB를 통해서 확인한다.
|  |  | SOC 2차 출력 제한 | 3차 | Discharge 상태이며, SOC가 7% 미만 일때,CANOE CANDB를 통해서 확인한다. |  | SOC=4% | 17A | 17A, PWR=
|  |  | 온도 2차 출력 제한 | 3차 | Discharge 상태이며, TMP가 55일때, CANOE CANDB를 통해서 확인한다.
|  |  | dscLmtCur, dscLmtPwr | 3차 |  |  | avgtmp=25, soc=17 avgtmp=50,soc=17,, avgtmp=55,soc=17 |  |  |  | ref Pack의 경우 discLmtC = 87A, LmtPwr = 4498W ==> 90% 로 계산 한것 같음 PackV = 57.2V
충전시험 |  |  | 충전 출력 제한 | 3차 | chLimitCur, chLimitPower |  | soc = 25% soc=95% soc=100% | soc=25, 11A soc=95, 6A soc=99, 2.16A | soc=95, 6.08A soc=99. 2.16 | O | ref Pack의 경우 chglimtCur = 6A~8A chgLimitPwr = 365~400W Loss율 감안 110% 로 계산 한것 같음 회생재동 전류가 계산
충전시험 | Charging 시험 | Full Charging 시험 | Credle Full Charging시험 | 2차 | 배터리팩 1개가 BMS0로 동작하고 SOC가 100 미만이 상태에서 Credle에 연결 하여 BMS와 Charger간의 통신이 진행 되고, FET 가 ON 되는지 확인 | FET 가 ON 된 상태에서 BMS에서 ctrlChargerLimitCurrent값이 충전 최대 전류값이 인지 확인 한다. ctrlChargerLimitVoltage 값이 충전 최대 전압값이 인지 확인한다. | LimitCurrent = 0.3C = 11.074A LimitVoltage = 3.8*14P | CAN 데이터 치환값 lmtcur = 11074/2 lmtvol = 3.8*14/20 |  |  | Charge Current Limit Cut-off 확인 필요
|  |  | 내장 Full Charging 시험 | 3차 | 배터리팩 2개가 동시에 충전 되는 방식으로 SOC가 100 미만이 상태에서 충전기에 연결되는 상태로 BMS와 Charger 간의 통신이 진행되고 FET 가 ON 되어 있는지 확인 | 충전 CONNECT 를 연결하면 VCU와 통신이 시작되고, 충전이 시작된다. |  |  |  |  | Charger 메시지에 데이터는 없으며, Charging Limit SOP값은 FIXED 되어 FULL CHARGE 까지 변경되지 않는 것을 VOLTA PACK에서확인됨
|  |  | Charging 메시지 | 3차 | 배터리팩 1개가 BMS0로 동작하고 SOC가 100 미만이 상태에서 Credle에 연결 하여 BMS와 Charger간의 통신이 진행 되고, FET 가 ON 되는지 확인 | Charging이 진행되면 BMS에서 stsFullyCharged 메시지에 값을 Charging(0x1) 로 송출한다. | Charging 전류 감지 | CAN 데이터값 변환
|  |  | FullyCharge 메시지 | 3차 | 배터리팩 1개가 BMS0로 동작하고 SOC가 100 미만이 상태에서 Credle에 연결 하여 BMS와 Charger간의 통신이 진행 되고, FET 가 ON 되는지 확인 | FullCharge 상태에 도달했을때 BMS에서 stsFullyCharged 메시지에 값을 Charging-> Charged(0x2) 로 변환 해야 한다. | FullCharge Voltage | CAN 데이터값 변환 |  |  | FullCharged 메시지는 언제 다시 복귀해야 하나? Battery Pack ON 메시지가 OFF 되면??
셀밸런싱 |  | 온도시험 | Continue 측정 | 2차 | cell simulator를 통해서 전압을 연결한다음 canoe를 통해서 Diag Message를 BMS에 전송 Even or ODD 셀 Switch를 ON 한다. | switch를 ON 상태에서 보드 온도를 측정한다. 최대 50℃ 기준까지 도달하는 시간을 측정한다.
|  | 전류소모시험 | 특정 cell Passive 밸런싱 시험 | 2차 | 10mV 까지 줄어 드는데 걸리는 시간을 측정한다. | 특정 cell 에 대해서 balancing switch에 의해서 10mV 까지 줄어드는데 걸리는 시간을 측정한다. IR Drop 에 의한 편차가 파우치 셀 대비 심하기 때문에 Huge 시간을 길게 가져 가야 한다. 따라서 OCV 상태일때 밸런싱과 Charge 중에 밸런싱을 나눠서 해야 될 필요성이 보인다.
|  | 알고리즘 시험 | Auto Cell Passive 밸런싱 시험 | 2차 | IR Drop이 파우치 셀 대비 심하기 때문에 Cell 편차 측정 오차가 심할 수 있기 때문에 OCV 상태에서 밸런싱 결정이 중요할것 같다. | Switch ON 시간, Switch OFF 시간 , HUGE 시간을 세분화 해서 시험 기존 구현 기준으로 시험: 5분 SwitchOn 중에 2.5분: Master SWITH OFF, 30Sec : Huge | 편차: 7mV 에 END: 3mV 설정 maxC: 3574 time: 12h | 시간당 0.8mv 계산 12시간동안: 9mV 예상 | maxC: 3565mV 9mV 감소 minV 값도 2mV 줄어듬 따라서 12시간 소모 전류를 제외하고 7mV 갑소 | O | cellbalancing 저항값 100옴 으로 변경 시간당 소모되는 전압값 2.18: IR DROP 이 매우 낮았고, 30sec 동안 셀 전압 움직임이 거의 없음. OCV 상태로 두고 다시 측정해도 동일하기 때문에 Huge 시간을 길게 안가져가도 될것 같음 시간당 : 0.6mV / (알고리즘 적용시)

## CELL 데이터
| 1cell |  | 4.8 |  | ah
| Pack(14S7P) |  | 33.6 |  | ah
SOC
| 0 | 5 | 10 | 15 | 20 | 25 | 30 | 35 | 40 | 45 | 50 | 55 | 60 | 65 | 70 | 75 | 80 | 85 | 90 | 95 | 100
VOL(mV) | 2911 | 3123 | 3272 | 3395 | 3452 | 3499 | 3554 | 3603 | 3642 | 3676 | 3718 | 3763 | 3813 | 3877 | 3912 | 3953 | 4012 | 4063 | 4080 | 4096 | 4161
SOC
| 0 | 5 | 10 | 15 | 20 | 25 | 30 | 35 | 40 | 45 | 50 | 55 | 60 | 65 | 70 | 75 | 80 | 85 | 90 | 95 | 100
POWER(mAh) | 0 | 0.00077959 | 0.015592 | 0.15592 | 1.0394 | 5.1972 | 20.789 | 69.2965 | 197.9901 | 494.9752 | 1099.9448 | 2199.8897 | 3999.7994 | 6666.3324 | 10255.896 | 14651.28 | 19535.04 | 24418.8 | 28728 | 31920 | 33600

## SOC 알고리즘
부팅
OCV Table을 통해서 SOC 계산
충방전 감지
Remain Capacitor 를 계산
사용 전류량 계산
Remain Capacitor 를 재계산
SOC 계산
Timer를 통한
OCV 시간 체크

## Fault알고리즘
OCVP , ODVP
OCCP, ODCP
OTP, UTP
Start
ocv fault?
ocv warn?
충전 ?
FAIL
maxV <= 4.15
END
OCV F ->OCV W
충전
maxV >= F VOL
t >= RTT
OCV W ->OCV F
NO
maxV <= 4.1
OCV W -> RELEASE
NO
Y
NO
방전 || 대기
방전 || 대기
maxV >= W VOL
t >= RTT
RELEASE->OCV W
maxV >= F VOL
END
RELEASE->OCV W
Start
odc fault?
t >= rtt
ODCF -> RELEASE
odc w
방전
cur >= F cur
t >= RTT
OCV W ->OCV F
t >= release time
OCV W -> RELEASE
cur >= W cur
Cur >= F Cur
t >= RTT
RELEASE->OCV W
RELEASE->OCV W
END
fault 상태에서 충전 발생 ? 잘못됨
Warn 상태에서 충전을 하더라도 이전 C rate 보다 낮아지면 전압이 떨저질수 있다.
Start
충전중
방전중
REST
octp_f
octp_w
t p <= octp_rls_t
t >= RTT
otcp_f release
FET ON
t count
t p <= octw
_rls_t
uctp_f
uctp_w
udtp_f | udtp_w| odtp_f | odtp_w
이전 방전 warning&fault clear
FET KEEP
Avgtmp >

## 통합시험결과
테스트 단계 | Test Case | REQ |  | 결과 | 결과 설명 | SW 구현 여부 | 신규 개발 | 수정 SW | 구현 방법 | 시험방법
1 |  | M_CAN_001 | CAN TX 테스트 | O |  |  |  | test.c의 can_tx_test() | CAN을 통해서 TX를 보낸다. TX 는 BMS 코드 영역을 ID로 순차적으로 보낸다. | CANOE를 통해서 CAN 출력 확인
1 |  | M_CAN_002 | CAN RX 테스트 | O |  |  |  | test.c 의 can_rx_test() | CAN Rx Handler에서 수신시 ACK 보내는 부분을 삽입한다. | CANOE에서 ID를 0x000 에서 ~ ID를 7FF 까지 전송후ACK 신호를 확인
1 |  | M_PON_CNT | slave AFE-IC Power ON | O |  | x |  | test.c 의 pon_on_test() | PON 신호를 ON 상태를 유지한다. | PON 신호가 전송되면 Slave BMS가 JTAG을 연결할때 Rsset 신호에 LED가 켜져야 함
1 |  | RST_CNT_M | Slave RESET 테스트 | X | slave reset 할때 master can이 죽는다. |  |  | test.c의 slave_reset_on() | PON 신호를 ON 시킨다. Slave Reset 신호를 ON 시킨다. | Master에 이 코드 수행 이후 Slave BMS가 JTAG을 연결할때 Reset 신호에 LED가 꺼지는지 확인 함
1 |  | Master HEAT_CNT | Master Heat Control Enable 테스트 | O |  |  |  |  | CAN 통신을 통해서 HEAT ON/OFF 를 구현한다. | CANOE Panel 에서 HEAT CONTROL을 ON/OFF 하는것을 적용한다.
1 |  | PFET_CNT | Pre FET Control 테스트 | x | rework 필요 |  |  |  | CAN통신을 통해서 PEFT ON/OFF를 구현한다. | CANOE Panel 에서 PFET CONTROL을 ON/OFF 하는것을 적용한다.
1 |  | LDO 5V DET | LDO ENABLE 테스트 | O | 정상동작 high = OFF, lo = ON |  |  | test.c 의 ldo5V_test() | 5V 전원이 OFF 되면 SHUTDOWN 되도록 구현한다. | LDO5V 가 주입된 상태에서 CAN 출력을 확인 한 후에 5V 전원을 OFF 했을때 Master가 ShutDown 되는지 확인
1 |  | CFET_OUT | CFET control 테스트 | O | 셀시뮬레이터에서 오동작 |  |  |  | CAN통신을 통해서 CEFT ON/OFF를 구현한다. | CANOE Panel 에서 CFET CONTROL을 ON/OFF 하는것을 적용한다.
1 |  | DFET_OUT | DFET control 테스트 | O | 셀시뮬레이터에서 오동작 |  |  |  | CAN통신을 통해서 DEFT ON/OFF를 구현한다. | CANOE Panel 에서 CFET CONTROL을 ON/OFF 하는것을 적용한다.
2 |  |  | Master Firmware 업그레이드 테스트
1 |  | UART | Slave 통신 UART 테스트 | O | 9600bps로 설정. Bms_log_7에서 slave response time값을 계산할때 68ms 115200bps로 설정, response time값을 계산할때 30ms 로 결과 출력
1 |  | Heat1 Control | Heat1 Control 테스트 | [5 empty] | CAN 통신을 통해서 HEAT ON/OFF 를 구현한다. | CANOE Panel 에서 HEAT1 CONTROL을 ON/OFF 하는것을 적용한다.
1 |  | Heat2 Control | Heat2 Control 테스트 | [5 empty] | CAN 통신을 통해서 HEAT ON/OFF 를 구현한다. | CANOE Panel 에서 HEAT2 CONTROL을 ON/OFF 하는것을 적용한다.
1 |  | Heat3 Control | Heat3 Control 테스트 | [5 empty] | CAN 통신을 통해서 HEAT ON/OFF 를 구현한다. | CANOE Panel 에서 HEAT3 CONTROL을 ON/OFF 하는것을 적용한다.
1 |  | RST_CNT_S | Reset Control Slave 테스트 | O
1 |  | SHUT DOWN | Slave Shut Down 테스트 | O |  |  |  |  | CAN 통신을 통해서 Slave SHUTDOWN 을 구현한다. | CANOE Panel 에서 Slave ShutDown을 ON 시킨다.
1 |  | SHUT DOWN | Slave BootCode Shutdown 테스트 | [5 empty] | Master에 5V 전원을 OFF 한다. | Master에서 5V 전원을 감지하고 OFF 되면 Cell Simulator를 통해서 전류 소모량을 모니터링한다.
1 |  | SHUT DOWN | Master Shut Down 테스트 | O |  |  |  |  | Master에 5V 전원을 OFF 한다. | Master에서 5V 전원을 감지하고 OFF 되면 Cell Simulator를 통해서 전류 소모량을 모니터링한다.
1 |  | SHUT DOWN | MasterBootCode Shutdown 테스트 | O |  |  |  |  | Master에 5V 전원을 OFF 한다. | Master에서 5V 전원을 감지하고 OFF 되면 Cell Simulator를 통해서 전류 소모량을 모니터링한다.
2 |  |  | Slave FirmWare 업그레이드 테스트
|  | CELL 전압 측정 | 센싱 테스트 | X | Master와 Slave Cell 번호가 뒤집힘 |  | 1. slave에서 current 를 센싱하고, uart 로 데이터를 전송하도록 변경 2. Master에서 current 데이터를 받은 다음 calculation 한다. 3. calibration 에서는 master가 cal 값을 가지고 uart를 통해서 command를 날린다.
1 |  | 전류 측정 | 센싱 테스트
|  | Calibration 테스트 | calibration ref 변경 테스트
|  | Calibration 테스트 | master CV calibration measuring 값 변경 테스트
|  | Calibration 테스트 | slave CV calbiration measuring값 변경테스트
|  | Calibration 테스트 | current Calibration measuring 값 변경 테스트

## DTC_Table
안전기능 FAULT 경계값
| Diganostic Items | 시스템 | Alarm(warning) |  |  | Trip(Fault)
|  |  | Detection | Action | Resume strategy | Detection | Action | Resume strategy
|  |  | condition |  |  | condition
1 | Rack Over Voltage | E850 | 4.18 *46S*6 = 1153.6V: 3s | Alarm | 3sec 이상, condition 이하 유지 | 4.25*46S*6= 1173.0V: 3s | relay open | Reset, 3sec 이상, condition 이하 유지
2 | Rack Under Voltage | E850 | 2.8*46S*6 = 772.8 | Alarm | 3sec 이상, condition 이하 유지 | 2.65*46s*6 = 731.4V: 3s | relay open | Reset, 3sec 이상, condition 이하 유지
3 | Cell Over Voltage | E850 | 4.17V : 3s | Alarm | 3sec 이상, condition 이하 유지 | 4.23V : 3s | relay open | Reset, 3sec 이상, condition 이하 유지
4 | Cell Under Voltage | E850 | 2.85V:3s | Alarm | 3sec 이상, condition 이하 유지 | 2.7V : 3s | relay open | Reset, 3sec 이상, condition 이하 유지
5 | Over Temperature | E850 | 50℃ : 5s | Alarm | 3sec 이상, condition 이하 유지 | 55 ℃ : 5s | relay open | Reset, 3sec 이상, condition 이하 유지
6 | Communication Error in T ↔ R | E850 | TBMS통신 에러: 10s | Alarm | 통신 복귀 | TBMS통신 에러: 30s | relay open | Reset, 통신복귀
7 | Communication Error in R ↔ M | E850 | TBMS통신 에러: 10s | Alarm | 통신 복귀 | TBMS통신 에러: 30s | relay open | Reset, 통신복귀
8 | Over CHARGE Current | E850 | 100A : 3s | Alarm | 3sec 이상, condition 이하 유지 | 120A : 3s | relay open | 30sec 이상 detection값보다 낮을때, relay open
9 | Over Discharge Current | E850 | -100A : 3s | Alarm | 3sec 이상, condition 이하 유지 | -120A : 3s | relay open | 30sec 이상 detection값보다 낮을때, relay open